## List1
TECHNICKÁ SPECIFIKACE R-L1-TW-AZP-20
Návrh proveden programem E-CONFIG 3.12.62. Databáze 2024.06.01, platnost dat od 01.06.2024
| Zpracoval: |  |  | Příjemce materiálu:
|  | A-Z TRADERS s.r.o. |  |  | A-Z TRADERS s.r.o.
|  | Zapadlá 1270/6 |  |  | Zapadlá 1270/6
|  | 147 00 Praha 4 |  |  | 14700 Praha 4
|  | IČO: 07462522 |  |  | IČO: 07462522
|  | DIČ: CZ07462522 |  |  | DIČ: CZ07462522
|  | Banka: |  |  | Banka: Komerční Banka
|  | Číslo účtu: |  |  | Číslo účtu: 115-8034360297/0100
|  | Josef Zíka |  |  | Josef Zíka
|  | Telefon: + 420 723 033 334 |  |  | Telefon: 723033334
|  | E-mail: josef.zika@aztraders.cz |  |  | E-mail: zika@aztraders.cz
| Soubory: |  |  | Projekt:
|  | R-L1-TW-AZP-20.ECFX |  |  | R-L1-TW-AZP-20
|  | R-L1-TW-AZP-20_Rozpiska.XLSX |  |  | R-L1-TW-AZP-20
| Poznámka: |  |  | Datum:
09.03.2024
|  | Sumarizovaný seznam |  |  | Platnost: 30 dní (do 08.04.2024)
|  | (počty kusů NEBYLY zaokrouhleny na násobky základní objednací jednotky) |  |  | Splatnost: 14 dní
Poř. | Popis |  | Typové označení |  |  | Objednací číslo | Počet kusů celkem | Celková koncová cena [Kč]
1 | Svodič přepětí třídy T1+T2 (B+C), 4-pól sada pro TN-S |  | SPBT12-280/4 |  |  | 158331 | 1
2 | Hlavní vypínač, 3-pól, In=40A |  | IS-40/3 |  |  | 276272 | 1
3 | Instalační stykač, Uc=230V AC, In=25A, 4zap. kont. |  | Z-SCH230/25-40 |  |  | 248847 | 1
4 | Vypínací spoušť pro modulární jističe, montáž vlevo, uchycení západkou, 110-415V AC / 110-220V DC |  | ZP-ASA/230 |  |  | 248439 | 1
5 | Jistič PL6, char B, 3-pólový, Icn=6kA, In=6A |  | PL6-B6/3 |  |  | 286586 | 1
6 | Jistič PL6, char B, 1-pólový, Icn=6kA, In=2A |  | PL6-B2/1 |  |  | 286516 | 1
7 | Jistič PL6, char B, 3-pólový, Icn=6kA, In=32A |  | PL6-B32/3 |  |  | 286592 | 1
8 | Jistič PL6, char B, 3-pólový, Icn=6kA, In=16A |  | PL6-B16/3 |  |  | 286589 | 1
9 | Jistič PL6, char B, 1-pólový, Icn=6kA, In=6A |  | PL6-B6/1 |  |  | 286518 | 1
10 | Jistič PL6, char B, 3-pólový, Icn=6kA, In=20A |  | PL6-B20/3 |  |  | 286590 | 2
11 | Chránič Icn=6kA, Ir=250A, typ A, 4-pól, Idn=0.03A, In=40A |  | PF6-40/4/003-A |  |  | 112933 | 1
12 | Rozvodnice NA omítku IP65, průhledné dveře, 3 řady, 54 modulů |  | IKA-3/54-ST |  |  | 174202 | 1
13 | Záslepka pro výřezy 45mm, 12 modulů TE, bílá, lámatelná po 2,25mm (1/8TE) |  | BS-12MF-WH |  |  | 178975 | 1
14 | HLAK 25 1/2 M2 |  | HLAK 25 |  |  |  | 3
15 | ELKO EP HRN-55 |  | HRN-55 |  |  |  | 1
16 | Finder RELE |  | 2P/8A 230VAC 40.52.8.230.0000 |  |  |  | 1
17 | Svorkovnice ELEKTRO Bečov nad Teplou, 0.15-2.5 mm2 |  | RSA 2.5 A |  |  |  | 13
18 | Smart METER 2.0 |  | GOODWE |  |  |  | 1
19 | Skupinový přepínač (I-0-II) 4P / 40A - výstupní kontakt |  | HAGER SFT440 |  |  |  | 1
20 | Mean Wall HDR-15-24 |  | Mean Wall HDR-15-24 |  |  |  | 1
| Cena celkem včetně slevy (bez DPH) [Kč] | [6 empty] | 0